## Φύλλο1
BOM
SR. | QNTY | REF. | DESC.
1 | 1 | R1 | 523kΩ - 1% 0603 SMD
2 | 1 | R2 | 84.5kΩ - 1% 0603 SMD
3 | 1 | R3 | 162kΩ - 1% 0603 SMD
4 | 1 | R4 | 13kΩ - 1% 0603 SMD
5 | 1 | R5 | 53.6kΩ - 1% 0603 SMD
6 | 1 | R6 | 10.2kΩ - 1% 0603 SMD
7 | 1 | R7 | 49.9Ω - 1% 0603 SMD
8 | 2 | C1,C2 | 2.2μF - Capacitor, ceramic, 100V, X7R, 10% SMD 1210
9 | 1 | C4 | 0.1μF - Capacitor, ceramic, 10V, X5R, 10% SMD 0603
10 | 1 | C5 | 6800pF - Capacitor, ceramic, 25V, X5R, 20% SMD 0603
11 | 2 | C6,C7 | 47μF - Capacitor, ceramic, 10V, X5R, 20% SMD 1210
12 | 1 | C8 | 39pF - Capacitor, ceramic, 50V, C0G, 5% SMD 0603
13 | 1 | D1 | B560C-13-F - Diode, 5A, 60V
14 | 1 | L1 | 8.2μH - Inductor, SMT, 5.05A, 25.3mΩ - 7447797820
15 | 1 | U1 | TPS54360DDAR - IC, 60V, 3.5A, lowIq, current mode, buck
16 | 1 | X1 | Screw Terminal block, 2-pin, 6A
17 | 1 | X2 | USB Type A Connector, Female