## CIR
BOM
NO | QNTY | REF. | DESC | MANUFACTURER | SUPPLIER | SUPPLIER PART NO
1 | 1 | CN1 | 6 PIN MALE HEADER PITCH 2.54MM | WURTH |  | 732-5319-ND
2 | 8 | CN2,CN4,CN5,CN6,CN7,CN8,CN9,CN10 | 3 PIN MALE HEADER PITCH 2.54MM | WURTH |  | 732-5316-ND
3 | 1 | CN3 | 2 PIN SCREW TERMINAL PITCH 5.08MM | PHOENIX |  | 277-1247-ND
4 | 2 | C1,C3 | 10uF/10V CERAMIC SMD SIZE 0805 | YAGEO/MURATA
5 | 3 | C2,C4,C6 | 100nF/50V CERAMIC SMD SIZE 0805 | YAGEO/MURATA
6 | 1 | C5 | 470uF/16V OR 25V ELECTROLYTIC | NICHICON |  | 493-2280-1-ND
7 | 1 | D1 | LED-RED SMD SIZE 0805 | OSRAM |  | 475-1278-1-ND
8 | 1 | J1 | JUMPER 2 PIN MALE HEADER PITCH 2.54MM | WURTH |  | 732-5315-ND
9 | 1 | L1 | FERRITE BEAD 600-OHMS/100MHZ | LAIRD |  | 240-2399-1-ND
10 | 4 | PR1,PR2,PR3,PR4 | 10K TRIMMER POTENTIOMETER | PIHER |  | 1993-1116-ND
11 | 1 | R1 | 1K 5% SMD SIZE 0805 | YAGEO/MURATA
12 | 1 | R3 | 0E SMD SIZE 0805 | YAGEO/MURATA
13 | 1 | U1 | LM1117-3V SOT223 | TI |  | LM1117MP-3.3/NOPBCT-ND
14 | 1 | U2 | ESP32-WROOM-CHIP | ESP |  | 1965-ESP32-WROOM-32E-H4TR-ND
15 | 1 | SHUNT | SHUNT FOR JUMPER | SULLINS CONNECT |  | S9001-ND
16 | 1 | R2 | 10K 5% SMD SIZE 0805 | YAGEO/MURATA