## CIR
BOM
NO | QNTY. | REF | DESC | MANUFACTURER | SUPPLIER | SUPPLIER PART NO
1 | 1 | CN1 | 8 PIN MALE HEADER PITCH 2.54MM | WURTH | DIGIKEY | 732-5321-ND
2 | 2 | C1,C3 | 100nF/50V CERAMIC SMD SIZE 0805 | YAGEO/MURATA | DIGIKEY
3 | 2 | C2,C4 | 10uF/25V CERAMIC SMD SIZE 1210 OR 1206 | YAGEO/MURATA | DIGIKEY
4 | 1 | D1 | LED SMD SIZE 0805 | OSRAM | DIGIKEY | 475-1278-1-ND
5 | 1 | D2 | PHOTODIODE , AS PER APPLICATION
6 | 2 | J2 | 3 PIN MALE HEADER PITCH 2.54MM | WURTH | DIGIKEY | 732-5316-ND
7 | 1 | R1 | 2.2K 5% SMD SIZE 0805 | YAGEO/MURATA | DIGIKEY
8 | 1 | R2 | 0E 5% SMD SIZE 0805 | YAGEO/MURATA | DIGIKEY
9 | 1 | U1 | IVC102 | TI | DIGIKEY | 296-41281-1-ND
10 | 1 | J1 | 2 PIN MALE HEADER PITCH 2.54MM | WURTH | DIGIKEY | 732-5315-ND
11 | 1 | J1,J2 | SHUNT FOR JUMPER J1,J2 | SULINS CONNCT | DIGIKEY | S9001-ND