## CIR
BOM
NO | QNTY. | REF. | DESC. | MANUFACTURER | SUPPLIER | SUPPLIER PART NO
1 | 1 | CN1 | 5 PIN MALE HEADER PITCH 2.54MM | WURTH | DIGIKEY | 732-5318-ND
2 | 1 | CN2 | 3 PIN MALE HEADER PITCH 2.54MM | WURTH | DIGIKEY | 732-5316-ND
3 | 4 | C1,U2,R4,R12 | DNP |  | DIGIKEY
4 | 1 | C2 | 1nF/50V CERAMIC SMD SIZE 0805 | YAGEO/MURATA | DIGIKEY
5 | 1 | C3 | 10uF/10V CERAMIC SMD SIZE 0805 | YAGEO/MURATA | DIGIKEY
6 | 1 | C4 | 100nF/50V CERAMIC SMD SIZE 0805 | YAGEO/MURATA | DIGIKEY
7 | 1 | D1 | LED SIZE 0805 | OSRAM | DIGIKEY | 475-1278-1-ND
8 | 1 | R1 | 270E 5% SMD SIZE 0805 | YAGEO/MURATA | DIGIKEY
9 | 2 | R2,R8 | 1K 5% SMD SIZE 0805 | YAGEO/MURATA | DIGIKEY
10 | 1 | R3 | 51E 5% SMD SIZE 0805 | YAGEO/MURATA | DIGIKEY
11 | 1 | R5 | 10K 5% SMD SIZE 0805 | YAGEO/MURATA | DIGIKEY
12 | 2 | R6,R7 | 50M 1% SMD SIZE 0805 | YAGEO/MURATA | DIGIKEY
13 | 1 | R9 | 2.2K 1% SMD SIZE 0805 | YAGEO/MURATA | DIGIKEY
14 | 1 | R10 | 0E SMD SIZE 0805 | YAGEO/MURATA | DIGIKEY
15 | 1 | R11 | 1.33K 1% SMD SIZE 0805 | YAGEO/MURATA | DIGIKEY
16 | 1 | U1 | AD8608 SOIC14 | ANALOG DEVICE | DIGIKEY | 505-AD8608ARZ-ND